## 五金机械件
机械结构boom |  |  |  |  | 群U强烈建议选型内六角
参数 | 型号 | 数量 | 价格 | 链接 | 选杯头的话长度有一点点变化
m1.6x5 | 螺丝 | 50 （一份） |  | 以瑟旗舰店
m3x16 | 螺丝 | 50 （一份） |  | 以瑟旗舰店
m3x20 | 螺丝 | 50 （一份） |  | 以瑟旗舰店
m3x25 | 螺丝 | 50 （一份） |  | 以瑟旗舰店
m3x28 | 螺丝 | 50 （一份） |  | 以瑟旗舰店
m3x35 | 螺丝 | 50 （一份） |  | 以瑟旗舰店
m3x5 | 螺丝 | 50 （一份） |  | 以瑟旗舰店
m2.5x6 | 螺丝 | 50 （一份） |  | 以瑟旗舰店
m2x8 | 平头螺丝 | 100（一份） |  | 以瑟旗舰店
m2x6 | 平头螺丝 | 200（一份） |  | 以瑟旗舰店
m3x20 | 杯头螺丝 | 50 （一份） |  | 以瑟旗舰店
m3x4.2x5 | 滚花螺母 | 50 （一份） |  | 以瑟旗舰店
m2x3.5x3 | 滚花螺母 | 100（两份） |  | 以瑟旗舰店
m2 | 垫片 | 100（两份） |  | 以瑟旗舰店
m3 | 垫片 | 100（两份） |  | 以瑟旗舰店
m2 | 防松螺母 | 20 （四份） |  | 以瑟旗舰店
m3 | 防松螺母 | 100（两份） |  | 以瑟旗舰店
m3x20 | 销柱 | 100（两份） |  | 以瑟旗舰店
m3x40 | 销柱 | 50 （一份） |  | 以瑟旗舰店
m3x70 | 销柱 | 10 （一份） |  | 以瑟旗舰店
m2 | 螺母 | 100（两份） |  | 以瑟旗舰店
m3 | 螺母 | 50 （一份） |  | 以瑟旗舰店
9x12 | 医用止血带 | 1米 （两份） |  | https://mobile.yangkeduo.com/goods2.html?ps=US3VnBfmVR
1503 | 发射机构电机 | 4 |  | https://e.tb.cn/h.7kMqm7xn5GHO5Td?tk=4o10UWiubXV HU108
16x30x8 | 缓冲垫片 | 4（一份） |  | https://e.tb.cn/h.7PlcuHwjjjSnbe8?tk=Co5AUWixIOS HU926
jbg37-520 | 520电机(12v333转) | 4 |  | https://e.tb.cn/h.7kMFtO0TUnNGBL0?tk=mvFyUWiBlvj MF278
| tt马达 | 1 |  | https://e.tb.cn/h.7kMucLcJ1xMVhGr?tk=18FLUWiCnEN HU293
4310 | 云台电机 | 2 |  | https://m.tb.cn/h.R4nZIzp?tk=sUIN5DyrmyZ CZ057
6mm | 弹丸 | 若干 |  | https://mobile.yangkeduo.com/goods.html?ps=4Hv6DdPh5h
1.5x18x80 | 弹簧 | 4 |  | https://e.tb.cn/h.7ot83UaATAuOFbP?tk=z7PkUgOfQN1 HU591
| 3s航模锂电 | 2
6mm | 六角联轴器
如有错误请联系群主更改

## 嵌入式元件
商品分类 | 参数 | 商品型号 | 封装规格 | 商家 | 所需个数 | 购买数量 | 价格 | 链接 | 相对当前版本较为完善，有问题及时反馈。5月27日
贴片电容 | 100nf | 16v以上 | 0603 | 欧贝顿 | 89 | 100 |  | https://e.tb.cn/h.iin37WKiNI9yUlK?tk=uSwE50GugMr CZ001
贴片电容 | 10uf | 16v以上 | 0603 | 欧贝顿 | 14 | 100 |  | https://e.tb.cn/h.iSDiWQcoPxUZ0B0?tk=QXvt50Gy0Sd CZ001
贴片电容 | 1uf | 16v以上 | 0603 | 欧贝顿 | 58 | 100 |  | https://e.tb.cn/h.iSD8PozE6PaPb9s?tk=kXWd50GBOON HU926
贴片电容 | 2.2uf | 16v以上 | 0603 | 欧贝顿 | 2 | 100 |  | https://e.tb.cn/h.iSTmGfkSxWlCNUF?tk=8Ovy50uYAde CZ321
贴片电容 | 20pf | 16v以上 | 0603 | 欧贝顿 | 14 | 100 |  | https://e.tb.cn/h.i7k09kX8mIP8XX5?tk=Gd9b50u2uqe CZ005
贴片电容 | 22uf | 16v以上 | 0603 | 欧贝顿 | 12 | 100 |  | https://e.tb.cn/h.iinOwlMMu49W9IP?tk=obfT50ue2KH HU287
贴片电容 | 30pf | 16v以上 | 0603 | 欧贝顿 | 12 | 100 |  | https://e.tb.cn/h.iinM2qBgDVY7Ovk?tk=QF1750ufX1L CZ321
贴片电容 | 4.7uf | 16v以上 | 0603 | 欧贝顿 | 64 | 100 |  | https://e.tb.cn/h.iinoImZtdm9QJc2?tk=7m3K50uUIId HU591
贴片电容 | 470nf | 16v以上 | 0603 | 欧贝顿 | 2 | 100 |  | https://e.tb.cn/h.iSTytAPgBp22gDF?tk=jvls50uklbV CZ057
贴片电容 | 75pf | 16v以上 | 0603 | 欧贝顿 | 6 | 100 |  | https://e.tb.cn/h.i7kvTIOIzxqCWMm?tk=svmt50uyFKD CZ009
贴片电阻 | 0R | 16v以上 | 0603 | 欧贝顿 | 6 | 100 |  | https://e.tb.cn/h.iin37WKiNI9yUlK?tk=uSwE50GugMr CZ001
贴片电阻 | 10K | 16v以上 | 0603 | 欧贝顿 | 55 | 100 |  | https://e.tb.cn/h.iSDiWQcoPxUZ0B0?tk=QXvt50Gy0Sd CZ001
贴片电阻 | 120R | 16v以上 | 0603 | 欧贝顿 | 6 | 100 |  | https://e.tb.cn/h.iSD8PozE6PaPb9s?tk=kXWd50GBOON HU926
贴片电阻 | 18K | 16v以上 | 0603 | 欧贝顿 | 2 | 100 |  | https://e.tb.cn/h.iSTmGfkSxWlCNUF?tk=8Ovy50uYAde CZ321
贴片电阻 | 1K | 16v以上 | 0603 | 欧贝顿 | 56 | 100 |  | https://e.tb.cn/h.i7k09kX8mIP8XX5?tk=Gd9b50u2uqe CZ005
贴片电阻 | 220R | 16v以上 | 0603 | 欧贝顿 | 2 | 100 |  | https://e.tb.cn/h.iinOwlMMu49W9IP?tk=obfT50ue2KH HU287
贴片电阻 | 4.7K | 16v以上 | 0603 | 欧贝顿 | 12 | 100 |  | https://e.tb.cn/h.iinM2qBgDVY7Ovk?tk=QF1750ufX1L CZ321
贴片电阻 | 5.76K | 16v以上 | 0603 | 欧贝顿 | 2 | 100 |  | https://e.tb.cn/h.iinoImZtdm9QJc2?tk=7m3K50uUIId HU591
贴片电阻 | 68K | 16v以上 | 0603 | 欧贝顿 | 1 | 100 |  | https://e.tb.cn/h.iSTytAPgBp22gDF?tk=jvls50uklbV CZ057
贴片电阻 | 75K | 16v以上 | 0603 | 欧贝顿 | 5 | 100 |  | https://e.tb.cn/h.i7kvTIOIzxqCWMm?tk=svmt50uyFKD CZ009
贴片led | KT-0603R | KT-0603R | 0603 | 欧贝顿 | 4 | 100 |  | https://e.tb.cn/h.iSCPA7YDPehUTrk?tk=mamp50vaw43 HU006
贴片led | KT-0603W | KT-0603W | 0603 | 欧贝顿 | 45 | 100 |  | https://e.tb.cn/h.iSCPA7YDPehUTrk?tk=mamp50vaw43 HU006
贴片电感 | 10uH | CD43 | IND-SMD_L4.5-W4.0 | 欧贝顿 | 6 | 6 |  | https://e.tb.cn/h.iSCviZMg3F6OmMh?tk=TJIe50vTyB7 CZ028
直插电感 | 470uF | 25V-10X12.5 | cap-th_bd10.0-p5.00-d0.6-fd | 欧贝顿 | 4 | 4 |  | https://e.tb.cn/h.i7lqX5prvqX6m3M?tk=Gf9P50vKkO9 CZ321
检流电阻 | 10m | RLM12FTCMR010 | 1206 | 欧贝顿 | 4 | 4 |  | https://e.tb.cn/h.iiLUz1JxC4YDf1F?tk=VpjE50vwIj9 CA381
贴片晶振 | 8MHZ | 3225 | CRYSTAL-SMD_4P-L3.2-W2.5-BL | 欧贝顿 | 7 | 7 |  | https://e.tb.cn/h.i7ltx7ddDe2ZKqz?tk=HrYK50vtT9a HU287
贴片led | WS2812 | WS2812B-V5/W | 5050 | 奇伟达电子 | 66 | 66 |  | https://e.tb.cn/h.RUhUmNPdfcx6weO?tk=vmsr5DKOFco HU926
降压芯片 | ME432AXG | ME432AXG | SOT-23 | 恒芯科创电子 | 2 | 1x2 |  | https://e.tb.cn/h.iSiUbxPAIMXNkJg?tk=cmjy50wvoAx CZ356
降压芯片 | XC6210B332MR | XC6210B332MR | SOT-23 | 恒芯科创电子 | 14 | 1x14 |  | https://e.tb.cn/h.iS7oDa0tWCQjY5O?tk=Aq0v50w4gHI MF937
降压芯片 | TPS54302DDCR | TPS54302DDCR | SOT-23 | 新纶电子 | 6 | 1x6 |  | https://e.tb.cn/h.iSyMgoUgVq01ZUM?tk=X7sZ50E12JK HU287
主控芯片 | STM32F103C8T6 | STM32F103C8T6 | LQFP-48 | 新纶电子 | 5 | 1x5 |  | https://e.tb.cn/h.iSSP9rjb9FBL9wp?tk=t4sF50E2WCW HU071
主控芯片 | STM32F407VET6 | STM32F407VET6 | LQFP-100 | 新纶电子 | 2 | 1x2 |  | https://e.tb.cn/h.iiLLVdgwzrWezIp?tk=cJKd50EeIhY MF168
电机驱动 | TB6612FNG,C,8,EL | TB6612FNG,C,8,EL | SSOP-24_L8.3-W5.6-P0.65-LS7.6-BL | 新纶电子 | 3 | 1x3 |  | https://e.tb.cn/h.iSyHtiIZPpCnCYY?tk=aD8P50E4FZD HU926
电机驱动 | DRV8313PWPR | DRV8313PWPR | HTSSOP-28_L9.8-W4.5-P0.65-LS6.6-BL-EP | 新纶电子 | 2 | 1x2 |  | https://e.tb.cn/h.iiLK9lbFX3oJqmB?tk=MGs750E4iJr MF937
电流检测 | INA240A2PWR | INA240A2PWR | SOP-8 | 新纶电子 | 4 | 1x4 |  | https://e.tb.cn/h.iSSKXxWPPzO7aUf?tk=QItt50EUwwe HU926
磁力计 | IST8310 | IST8310 | LGA-16_L3.0-W3.0-P0.50-BL_SQ | 新纶电子 | 2 | 1x2 |  | https://e.tb.cn/h.iiLsdzvdOjtx1l7?tk=q9jx50E56aP CZ225
角度传感器 | AS5600 | AS5600 | SOIC-8_L4.9-W3.9-P1.27-LS6.0-BL | 新纶电子 | 2 | 1x2 |  | https://e.tb.cn/h.i7O5Bu9oCP9DxGP?tk=nQaE50EgmQ3 CZ356
CAN通讯 | TJA1050T-JSM | TJA1050T-JSM | SOIC-8_L4.9-W3.9-P1.27-LS6.0-BL | 新纶电子 | 6 | 1x6 |  | https://e.tb.cn/h.iiLtc0lJxSZgCan?tk=uDdA50E6pke CA381
气压计 | BMP280 | BMP280 | LGA-8_L2.5-W2.0-P0.65_AMP6127 | 新纶电子 | 1 | 1 |  | https://e.tb.cn/h.iSSIK6Zd6QEgW0E?tk=IY2I50Eh9JB CZ321
imu | BMI088 | BMI088 | LGA-16_L4.5-W3.0-P0.50-BL | 新纶电子 | 2 | 1x2 |  | https://e.tb.cn/h.i7OhiOLTNtBpNGY?tk=xWCR50ESGFC CZ225
电源端子 | XT30PW-M30.G.Y | XT30PW-M30.G.Y |  | 新纶电子 | 4 | 4 |  | https://e.tb.cn/h.iipd1QRPy4j30KY?tk=bmiW50ErvXz CZ225
电源端子 | XT30U-F | XT30U-F |  | 新纶电子 | 8 | 8 |  | https://e.tb.cn/h.iS72sJIxcMKtbCd?tk=hpt850ErSxV HU287
贴片端子 | WAFER-GH1.25-2PWB | WAFER-GH1.25-2PWB-弯立都要 | CONN-TH_2P-P1.25_XUNPU_WAFER-GH1.25-2PWB | 飞腾微电子 | 5 | 5 |  | https://e.tb.cn/h.i7ON6heyy229V4Q?tk=DZFy50End1S CA381
贴片端子 | WAFER-GH1.25-3PWB | WAFER-GH1.25-3PWB-弯立都要 | CONN-TH_3P-P1.25_GH1.25 | 飞腾微电子 | 3 | 3 |  | https://e.tb.cn/h.i7ON6heyy229V4Q?tk=DZFy50End1S CA381
贴片端子 | WAFER-GH1.25-4PWB | WAFER-GH1.25-4PWB-弯立都要 | CONN-SMD_4P-P1.25_XUNPU_WAFER-GH1.25-4PWB | 飞腾微电子 | 31+4 | 20x2 |  | https://e.tb.cn/h.i7ON6heyy229V4Q?tk=DZFy50End1S CA381
贴片端子 | ZX-MX1.25-4PLT | 换成-GH1.25 | 换成-GH1.25 | 飞腾微电子 | 8 | 4
直插端子 | WAFER-XH2.54-6PWZ | WAFER-XH2.54-6PWZ-弯针座 | CONN-TH_6P-P2.50_WAFER-XH2.54-6PWZ | 飞腾微电子 | 4 | 4 |  | https://e.tb.cn/h.R4TgvQ0Y3bYIxkt?tk=rUNL5Dqf7yT CZ005
三排排针 | KH-2.54PH180-3X10P | KH-2.54PH180-3X10P-L11.5 | HDR-TH-30P-P2.54-V-F-R3-C10-S5.08 | 飞腾微电子 | 1 | 1 |  | https://e.tb.cn/h.iip3j8LpmN7bC8n?tk=2iFI50Es6iX HU293
2.54排针 | ZX-PZ2.54-1-4PZZ | 2.54排针随便整一个，买多点自己切 | 2.54排针随便整一个，买多点自己切 | 飞腾微电子 | 1 | 1 |  | https://e.tb.cn/h.iSB7rVEXIbTSk8R?tk=UM8I50EvFBZ CZ028
接线端子 | KF128-2.54-4P | KF128-2.54-4P | CONN-TH_4P-P2.54_KF128-2.54-4P | 优信电子 | 2 | 2 |  | https://e.tb.cn/h.iipi5xejRR5vNBS?tk=3f8150Ez1Fu MF278
电源端子 | XT60-公 | XT60 | CONN-TH_XT60 | 优信电子 | 2 | 2 |  | https://e.tb.cn/h.iS76xByVn8A7bdu?tk=o4N650ECFo0 HU108
贴片按键 | TS-1088R-02026 | TS-1088R-02026 | SW-SMD_L3.9-W3.0-P4.45 | 优信电子 | 23 | 23 |  | https://e.tb.cn/h.iipoQHMX8xhSP4Z?tk=K18Q50we3MU CZ356
微动开关 | TC-5610-Y | TC-5610-Y | SW-TH_TC-5610-Y | 优信电子 | 16 | 16 |  | https://e.tb.cn/h.iipRBneQ7IlcALj?tk=OFo550EzJEP HU108
拨动开关 | SS-12D10L5 | SS-12D10L5 | SW-TH_SS-12D10L5 | 优信电子 | 3 | 3 |  | https://e.tb.cn/h.iip8rTW3Um0LHPP?tk=eCza50EzoVi CZ057
通讯模块 | NRF24L01 | NF-04 | WIRELM-SMD_L28.6-W15.3-P2.54_NRF24L01 | 优信电子 | 6 | 1x6 |  | https://e.tb.cn/h.iipjLSmtIddRfz1?tk=RtlM50wa5C2 MF278
显示模块 | HS96L03W2C03 | HS96L03W2C03 | OLED-TH_L27.8-W27.2-P2.54_C9900033791 | 优信电子 | 5 | 1x5 |  | https://e.tb.cn/h.i7mbwhuZOoL8rIJ?tk=hBbV50wYnIb CZ009
旋转编码器 | EC11E15244G1 | EC11E15244G1 | SW-TH_EC11E15244G1 | 优信电子 | 2 | 1x2 |  | https://e.tb.cn/h.i7m1oH0IJIlMToC?tk=0QZp50wc03R HU071
摩擦轮电调 |  |  |  | 玉佳电子 | 4 | 1x4 |  | https://e.tb.cn/h.i7OvJIIH2n8Q6Bk?tk=DqkH50EEnuz HU591
摇杆电位器 | RKJXV122400R | RKJXV122400R | SW-TH_RKJXV1224005 | 查芯科技 | 2 | 1x2 |  | https://e.tb.cn/h.RVmOWbsDx2A4T9o?tk=LSu75DKrejk CZ193
相对当前版本较为完善，有问题及时反馈。5月27日

## 线材
商品分类 | 参数 | 商品型号 | 封装规格 | 商家 | 所需个数 | 购买数量 | 价格 | 链接
电源线 | xt30双头公转母 |  | 20cm |  | 4 | 4
底盘电机线 | PH2.0转XH2.54同向 |  | 20cm |  | 4 | 4
装甲板传感器线 | GH1.25双线头 |  | 15cm |  | 4 | 4
烧录 | GH1.25转杜邦线 |  | 20cm |  | 1 | 1
群U暂时复刻到底盘，云台部分还未复刻，目前只考虑到底盘线材

## 01.遥控器
No. | Quantity | Comment | Designator | Footprint | Value | Manufacturer Part | Manufacturer | Supplier Part | Supplier
1 | 5 | 100nf | C85,C143,C144,C145,C146 | C0603 | 100nf | CL10A105KB8NNNC | SAMSUNG(三星) |  | LCSC
2 | 19 | 1uF | C98,C126,C127,C152,C153,C154,C155,C156,C157,C158,C159,C166,C168,C169,C170,C171,C172,C173,C174 | C0603 | 1uF | GMK107BJ105KA-T | TAIYO YUDEN(太诱) | C92796 | LCSC
3 | 2 | 20pF | C148,C149 | C0603 | 20pF | CL10C200JB8NNNC | SAMSUNG(三星) |  | LCSC
4 | 5 | KT-0603W | LED2,LED15,LED17,LED18,LED19 | LED0603-R-RD_WHITE |  | KT-0603W | KENTO | C2290 | LCSC
5 | 2 | 2.4GHz | MK1,MK2 | WIRELM-SMD_L28.6-W15.3-P2.54_NRF24L01 | 2.4GHz | NF-04 | Ai-Thinker(安信可) | C90751 | LCSC
6 | 13 | 10kΩ | R73,R98,R99,R100,R101,R102,R103,R104,R105,R112,R114,R116,R117 | R0603 | 10kΩ | 0603WAF1002T5E | UNI-ROYAL(厚声) | C25804 | LCSC
7 | 5 | 1kΩ | R77,R79,R89,R123,R125 | R0603 | 1kΩ | 0603WAF1001T5E | UNI-ROYAL(厚声) | C21190 | LCSC
8 | 2 | 0Ω | R115,R118 | R0603 | 0Ω | 0603WAF1002T5E | UNI-ROYAL(厚声) |  | LCSC
9 | 1 | 10kΩ | R124 | R0603 | 10kΩ | 0603WAF1001T5E | UNI-ROYAL(厚声) |  | LCSC
10 | 2 | EC11E15244G1 | SW1,SW8 | SW-TH_EC11E15244G1 |  | EC11E15244G1 | ALPSALPINE(阿尔卑斯阿尔派) | C370970 | LCSC
11 | 9 | TS-1088R-02026 | SW4,SW9,SW10,SW11,SW12,SW13,SW14,SW15,SW16 | SW-SMD_L3.9-W3.0-P4.45 |  | TS-1088R-02026 | XUNPU(讯普) | C455280 | LCSC
12 | 1 | SS-12D10L5 | SW25 | SW-TH_SS-12D10L5 |  | SS-12D10L5 | XKB Connectivity(中国星坤) | C319012 | LCSC
13 | 1 | HS96L03W2C03 | U1 | OLED-TH_L27.8-W27.2-P2.54_C9900033791 |  | HS96L03W2C03 | HS(汉昇) | C5248080 | LCSC
14 | 2 | WAFER-GH1.25-4PWB | U2,U3 | CONN-SMD_4P-P1.25_XUNPU_WAFER-GH1.25-4PWB |  | WAFER-GH1.25-4PWB | XUNPU(讯普) | C3029379 | LCSC
15 | 1 | STM32F103C8T6 | U22 | LQFP-48_L7.0-W7.0-P0.50-LS9.0-BL |  | STM32F103C8T6 | ST(意法半导体) | C8734 | LCSC
16 | 3 | XC6210B332MR | U46,U56,U57 | SOT-23-5_L2.9-W1.6-P0.95-LS2.8-BR |  | XC6210B332MR | TECH PUBLIC(台舟) | C3021084 | LCSC
17 | 2 | 10kΩ | VR1,VR2 | SW-TH_RKJXV1224005 | 10kΩ | RKJXV122400R | ALPSALPINE(阿尔卑斯阿尔派) | C918854 | LCSC
18 | 1 | 8MHz | X3 | CRYSTAL-SMD_4P-L3.2-W2.5-BL | 8MHz | TAXM8M4RDBCCT2T | YJX(雅晶鑫) | C400090 | LCSC

## 02.云台主控
No. | Quantity | Comment | Designator | Footprint | Value | Manufacturer Part | Manufacturer | Supplier Part | Supplier
1 | 12 | 4.7uF | C14,C15,C16,C17,C18,C19,C20,C24,C119,C120,C121,C122 | C0603 | 4.7uF | JMK107AC6475KAHT | TAIYO YUDEN(太诱) | C651001 | LCSC
2 | 3 | 100nF | C51,C123,C124 | C0603 | 100nF | CC0603KRX7R9BB104 | YAGEO(国巨) | C14663 | LCSC
3 | 2 | 30pF | C52,C53 | C0603 | 30pF | 0603CG300F500NT | FH(风华) | C501847 | LCSC
4 | 2 | 20pF | C90,C91 | C0603 | 20pF | CL10C200JB8NNNC | SAMSUNG(三星) |  | LCSC
5 | 7 | 1uF | C98,C126,C127,C136,C167,C170,C171 | C0603 | 1uF | GMK107BJ105KA-T | TAIYO YUDEN(太诱) | C92796 | LCSC
6 | 1 | 75pF | C125 | C0603 | 75pF | CC0603JRNPO9BN750 | YAGEO(国巨) | C282074 | LCSC
7 | 2 | 22uF | C132,C133 | C0603 | 22uF | CL10A226MQ8NRNC | SAMSUNG(三星) | C59461 | LCSC
8 | 1 | 10uF | C134 | C0603 | 10uF | CL10A106KP8NNNC | SAMSUNG(三星) | C19702 | LCSC
9 | 1 | 470uF | C147 | cap-th_bd10.0-p5.00-d0.6-fd | 470uF | 25YXA470MEFC10X12.5 |  | C2973800 | LCSC
10 | 1 | 4.7uf | C153 | C0603 | 4.7uf | CL10A105KB8NNNC | SAMSUNG(三星) |  | LCSC
11 | 4 | 100nf | C154,C155,C168,C169 | C0603 | 100nf | CL10A105KB8NNNC | SAMSUNG(三星) |  | LCSC
12 | 9 | 100nf | C156,C157,C158,C159,C160,C161,C162,C163,C165 | C0603 | 100nf | JMK107AC6475KAHT | TAIYO YUDEN(太诱) |  | LCSC
13 | 1 | 2.2uf | C166 | C0603 | 2.2uf | JMK107AC6475KAHT | TAIYO YUDEN(太诱) |  | LCSC
14 | 1 | XT30PW-M30.G.Y | CN10 | CONN-TH_XT30PW-M |  | XT30PW-M30.G.Y | AMASS(艾迈斯) | C431092 | LCSC
15 | 1 | WAFER-GH1.25-3PWB | CN13 | CONN-TH_3P-P1.25_GH1.25 |  | WAFER-GH1.25-3PWB | XUNPU(讯普) | C3029378 | LCSC
16 | 1 | WAFER-GH1.25-2PWB | CN14 | CONN-TH_2P-P1.25_XUNPU_WAFER-GH1.25-2PWB |  | WAFER-GH1.25-2PWB | XUNPU(讯普) | C3029377 | LCSC
17 | 8 | KT-0603W | LED1,LED2,LED3,LED4,LED5,LED14,LED15,LED16 | LED0603-R-RD_WHITE |  | KT-0603W | KENTO | C2290 | LCSC
18 | 1 | 2.4GHz | MK1 | WIRELM-SMD_L28.6-W15.3-P2.54_NRF24L01 | 2.4GHz | NF-04 | Ai-Thinker(安信可) | C90751 | LCSC
19 | 1 | 120Ω | R54 | R0603 | 120Ω | CR0603J120RP05Z | EVER OHMS(天二科技) | C245186 | LCSC
20 | 4 | 10kΩ | R73,R88,R94,R110 | R0603 | 10kΩ | 0603WAF1002T5E | UNI-ROYAL(厚声) | C25804 | LCSC
21 | 9 | 1kΩ | R74,R77,R79,R86,R89,R95,R111,R112,R113 | R0603 | 1kΩ | 0603WAF1001T5E | UNI-ROYAL(厚声) | C21190 | LCSC
22 | 1 | 75kΩ | R87 | R0603 | 75kΩ | CR0603JA0753G | LIZ(丽智电子) | C101388 | LCSC
23 | 4 | 4.7K | R103,R104,R105,R114 | R0603 | 4.7K | 0603WAF1001T5E | UNI-ROYAL(厚声) |  | LCSC
24 | 3 | TS-1088R-02026 | SW4,SW7,SW8 | SW-SMD_L3.9-W3.0-P4.45 |  | TS-1088R-02026 | XUNPU(讯普) | C455280 | LCSC
25 | 1 | HS96L03W2C03 | U1 | OLED-TH_L27.8-W27.2-P2.54_C9900033791 |  | HS96L03W2C03 | HS(汉昇) | C5248080 | LCSC
26 | 4 | WAFER-GH1.25-4PWB | U2,U68,U69,U70 | CONN-SMD_4P-P1.25_XUNPU_WAFER-GH1.25-4PWB |  | WAFER-GH1.25-4PWB | XUNPU(讯普) | C3029379 | LCSC
27 | 1 | TJA1050T-JSM | U15 | SOIC-8_L4.9-W3.9-P1.27-LS6.0-BL |  | TJA1050T-JSM | JSMSEMI(杰盛微) | C21714366 | LCSC
28 | 1 | TPS54302DDCR | U44 | SOT-23-6_L2.9-W1.6-P0.95-LS2.8-BL |  | TPS54302DDCR | TI(德州仪器) | C311983 | LCSC
29 | 2 | XC6210B332MR | U46,U67 | SOT-23-5_L2.9-W1.6-P0.95-LS2.8-BR |  | XC6210B332MR | TECH PUBLIC(台舟) | C3021084 | LCSC
30 | 1 | 10uH | U47 | IND-SMD_L4.5-W4.0 | 10uH | CY43-10UH | SHOU HAN(首韩) | C2929419 | LCSC
31 | 1 | IST8310 | U50 | LGA-16_L3.0-W3.0-P0.50-BL_SQ |  | IST8310 | iSentek(爱盛科技) | C2683055 | LCSC
32 | 1 | STM32F407VET6 | U55 | LQFP-100_L14.0-W14.0-P0.50-LS16.0-BL |  | STM32F407VET6 | ST(意法半导体) | C28730 | LCSC
33 | 1 | KH-2.54PH180-3X10P-L11.5 | U65 | HDR-TH-30P-P2.54-V-F-R3-C10-S5.08 |  | KH-2.54PH180-3X10P-L11.5 | kinghelm(金航标) | C20610257 | LCSC
34 | 1 | BMI088 | U66 | LGA-16_L4.5-W3.0-P0.50-BL |  | BMI088 | Bosch(博世) | C194919 | LCSC
35 | 1 | 8MHz | X3 | CRYSTAL-SMD_4P-L3.2-W2.5-BL | 8MHz | TAXM8M4RDBCCT2T | YJX(雅晶鑫) | C400090 | LCSC

## 03.底盘主控
No. | Quantity | Comment | Designator | Footprint | Value | Manufacturer Part | Manufacturer | Supplier Part | Supplier
1 | 9 | 100nf | C1,C2,C3,C156,C157,C158,C162,C163,C165 | C0603 | 100nf | JMK107AC6475KAHT | TAIYO YUDEN(太诱) |  | LCSC
2 | 1 | 10uF | C4 | C0603 | 10uF | GMK107BJ105KA-T | TAIYO YUDEN(太诱) |  | LCSC
3 | 6 | 1uF | C5,C6,C126,C127,C160,C161 | C0603 | 1uF | GMK107BJ105KA-T | TAIYO YUDEN(太诱) | C92796 | LCSC
4 | 8 | 100nF | C7,C51,C104,C105,C108,C123,C124,C143 | C0603 | 100nF | CC0603KRX7R9BB104 | YAGEO(国巨) | C14663 | LCSC
5 | 1 | 1uF | C8 | C0603 | 1uF | CL10A106KP8NNNC | SAMSUNG(三星) |  | LCSC
6 | 10 | 4.7uF | C14,C15,C16,C17,C18,C19,C20,C119,C120,C121 | C0603 | 4.7uF | JMK107AC6475KAHT | TAIYO YUDEN(太诱) | C651001 | LCSC
7 | 2 | 30pF | C52,C53 | C0603 | 30pF | 0603CG300F500NT | FH(风华) | C501847 | LCSC
8 | 2 | 20pF | C90,C91 | C0603 | 20pF | CL10C200JB8NNNC | SAMSUNG(三星) |  | LCSC
9 | 3 | 10uF | C113,C134,C144 | C0603 | 10uF | CL10A106KP8NNNC | SAMSUNG(三星) | C19702 | LCSC
10 | 1 | 75pF | C125 | C0603 | 75pF | CC0603JRNPO9BN750 | YAGEO(国巨) | C282074 | LCSC
11 | 2 | 22uF | C132,C133 | C0603 | 22uF | CL10A226MQ8NRNC | SAMSUNG(三星) | C59461 | LCSC
12 | 1 | 470uF | C147 | CAP-TH_BD10.0-P5.00-D0.6-FD | 470uF | 25YXA470MEFC10X12.5 |  | C2973800 | LCSC
13 | 1 | 2.2uf | C166 | C0603 | 2.2uf | JMK107AC6475KAHT | TAIYO YUDEN(太诱) |  | LCSC
14 | 1 | XT30PW-M30.G.Y | CN9 | CONN-TH_XT30PW-M |  | XT30PW-M30.G.Y | AMASS(艾迈斯) | C431092 | LCSC
15 | 7 | KT-0603W | LED1,LED2,LED14,LED15,LED17,LED18,LED19 | LED0603-R-RD_WHITE |  | KT-0603W | KENTO | C2290 | LCSC
16 | 1 | 2.4GHz | MK1 | WIRELM-SMD_L28.6-W15.3-P2.54_NRF24L01 | 2.4GHz | NF-04 | Ai-Thinker(安信可) | C90751 | LCSC
17 | 4 | 10kΩ | R1,R2,R3,R88 | R0603 | 10kΩ | 0603WAF1002T5E | UNI-ROYAL(厚声) | C25804 | LCSC
18 | 1 | 120Ω | R54 | R0603 | 120Ω | CR0603J120RP05Z | EVER OHMS(天二科技) | C245186 | LCSC
19 | 7 | 1kΩ | R74,R77,R79,R89,R95,R96,R97 | R0603 | 1kΩ | 0603WAF1001T5E | UNI-ROYAL(厚声) | C21190 | LCSC
20 | 1 | 10kΩ | R86 | R0603 | 10kΩ | 0603WAF1001T5E | UNI-ROYAL(厚声) |  | LCSC
21 | 1 | 75kΩ | R87 | R0603 | 75kΩ | CR0603JA0753G | LIZ(丽智电子) | C101388 | LCSC
22 | 3 | TS-1088R-02026 | SW1,SW2,SW3 | SW-SMD_L3.9-W3.0-P4.45 |  | TS-1088R-02026 | XUNPU(讯普) | C455280 | LCSC
23 | 1 | TJA1050T-JSM | U15 | SOIC-8_L4.9-W3.9-P1.27-LS6.0-BL |  | TJA1050T-JSM | JSMSEMI(杰盛微) | C21714366 | LCSC
24 | 2 | TB6612FNG,C,8,EL | U39,U40 | SSOP-24_L8.3-W5.6-P0.65-LS7.6-BL |  | TB6612FNG,C,8,EL | TOSHIBA(东芝) | C141517 | LCSC
25 | 1 | TPS54302DDCR | U44 | SOT-23-6_L2.9-W1.6-P0.95-LS2.8-BL |  | TPS54302DDCR | TI(德州仪器) | C311983 | LCSC
26 | 2 | XC6210B332MR | U46,U62 | SOT-23-5_L2.9-W1.6-P0.95-LS2.8-BR |  | XC6210B332MR | TECH PUBLIC(台舟) | C3021084 | LCSC
27 | 1 | 10uH | U47 | IND-SMD_L4.5-W4.0 | 10uH | CY43-10UH | SHOU HAN(首韩) | C2929419 | LCSC
28 | 1 | STM32F407VET6 | U55 | LQFP-100_L14.0-W14.0-P0.50-LS16.0-BL |  | STM32F407VET6 | ST(意法半导体) | C28730 | LCSC
29 | 1 | HS96L03W2C03 | U57 | OLED-TH_L27.8-W27.2-P2.54_C9900033791 |  | HS96L03W2C03 | HS(汉昇) | C5248080 | LCSC
30 | 4 | WAFER-XH2.54-6PWZ | U58,U59,U60,U61 | CONN-TH_6P-P2.50_WAFER-XH2.54-6PWZ |  | WAFER-XH2.54-6PWZ | XUNPU(讯普) | C5359643 | LCSC
31 | 3 | WAFER-GH1.25-4PWB | U63,U64,U65 | CONN-SMD_4P-P1.25_XUNPU_WAFER-GH1.25-4PWB |  | WAFER-GH1.25-4PWB | XUNPU(讯普) | C3029379 | LCSC
32 | 1 | 8MHz | X3 | CRYSTAL-SMD_4P-L3.2-W2.5-BL | 8MHz | TAXM8M4RDBCCT2T | YJX(雅晶鑫) | C400090 | LCSC

## 04.裁判系统主控
No. | Quantity | Comment | Designator | Footprint | Value | Manufacturer Part | Manufacturer | Supplier Part | Supplier
1 | 12 | 4.7uF | C14,C15,C16,C17,C18,C19,C20,C24,C119,C120,C121,C122 | C0603 | 4.7uF | JMK107AC6475KAHT | TAIYO YUDEN(太诱) | C651001 | LCSC
2 | 3 | 100nF | C51,C123,C124 | C0603 | 100nF | CC0603KRX7R9BB104 | YAGEO(国巨) | C14663 | LCSC
3 | 2 | 30pF | C52,C53 | C0603 | 30pF | 0603CG300F500NT | FH(风华) | C501847 | LCSC
4 | 5 | 100nf | C85,C143,C144,C145,C146 | C0603 | 100nf | CL10A105KB8NNNC | SAMSUNG(三星) |  | LCSC
5 | 2 | 20pF | C90,C91 | C0603 | 20pF | CL10C200JB8NNNC | SAMSUNG(三星) |  | LCSC
6 | 6 | 1uF | C98,C126,C127,C136,C148,C149 | C0603 | 1uF | GMK107BJ105KA-T | TAIYO YUDEN(太诱) | C92796 | LCSC
7 | 1 | 75pF | C125 | C0603 | 75pF | CC0603JRNPO9BN750 | YAGEO(国巨) | C282074 | LCSC
8 | 2 | 22uF | C132,C133 | C0603 | 22uF | CL10A226MQ8NRNC | SAMSUNG(三星) | C59461 | LCSC
9 | 1 | 10uF | C134 | C0603 | 10uF | CL10A106KP8NNNC | SAMSUNG(三星) | C19702 | LCSC
10 | 1 | 470uF | C147 | CAP-TH_BD10.0-P5.00-D0.6-FD | 470uF | 25YXA470MEFC10X12.5 |  | C2973800 | LCSC
11 | 1 | XT30PW-M30.G.Y | CN9 | CONN-TH_XT30PW-M |  | XT30PW-M30.G.Y | AMASS(艾迈斯) | C431092 | LCSC
12 | 1 | WAFER-GH1.25-3PWB | CN10 | CONN-TH_3P-P1.25_GH1.25 |  | WAFER-GH1.25-3PWB | XUNPU(讯普) | C3029378 | LCSC
13 | 6 | KT-0603W | LED2,LED14,LED15,LED16,LED17,LED18 | LED0603-R-RD_WHITE |  | KT-0603W | KENTO | C2290 | LCSC
14 | 1 | 2.4GHz | MK1 | WIRELM-SMD_L28.6-W15.3-P2.54_NRF24L01 | 2.4GHz | NF-04 | Ai-Thinker(安信可) | C90751 | LCSC
15 | 1 | 120Ω | R54 | R0603 | 120Ω | CR0603J120RP05Z | EVER OHMS(天二科技) | C245186 | LCSC
16 | 2 | 10kΩ | R73,R94 | R0603 | 10kΩ | 0603WAF1002T5E | UNI-ROYAL(厚声) | C25804 | LCSC
17 | 7 | 1kΩ | R77,R79,R86,R89,R95,R96,R97 | R0603 | 1kΩ | 0603WAF1001T5E | UNI-ROYAL(厚声) | C21190 | LCSC
18 | 1 | 68kΩ | R87 | R0603 | 68kΩ | CR0603JA0753G | LIZ(丽智电子) |  | LCSC
19 | 1 | 10kΩ | R88 | R0603 | 10kΩ | 0603WAF1002T5E | UNI-ROYAL(厚声) |  | LCSC
20 | 2 | TS-1088R-02026 | SW4,SW7 | SW-SMD_L3.9-W3.0-P4.45 |  | TS-1088R-02026 | XUNPU(讯普) | C455280 | LCSC
21 | 1 | TJA1050T-JSM | U15 | SOIC-8_L4.9-W3.9-P1.27-LS6.0-BL |  | TJA1050T-JSM | JSMSEMI(杰盛微) | C21714366 | LCSC
22 | 1 | STM32F103C8T6 | U22 | LQFP-48_L7.0-W7.0-P0.50-LS9.0-BL |  | STM32F103C8T6 | ST(意法半导体) | C8734 | LCSC
23 | 1 | TPS54302DDCR | U44 | SOT-23-6_L2.9-W1.6-P0.95-LS2.8-BL |  | TPS54302DDCR | TI(德州仪器) | C311983 | LCSC
24 | 2 | XC6210B332MR | U46,U60 | SOT-23-5_L2.9-W1.6-P0.95-LS2.8-BR |  | XC6210B332MR | TECH PUBLIC(台舟) | C3021084 | LCSC
25 | 1 | 10uH | U47 | IND-SMD_L4.5-W4.0 | 10uH | CY43-10UH | SHOU HAN(首韩) | C2929419 | LCSC
26 | 1 | HS96L03W2C03 | U59 | OLED-TH_L27.8-W27.2-P2.54_C9900033791 |  | HS96L03W2C03 | HS(汉昇) | C5248080 | LCSC
27 | 7 | WAFER-GH1.25-4PWB | U63,U64,U65,U66,U67,U68,U69 | CONN-SMD_4P-P1.25_XUNPU_WAFER-GH1.25-4PWB |  | WAFER-GH1.25-4PWB | XUNPU(讯普) | C3029379 | LCSC
28 | 1 | 8MHz | X3 | CRYSTAL-SMD_4P-L3.2-W2.5-BL | 8MHz | TAXM8M4RDBCCT2T | YJX(雅晶鑫) | C400090 | LCSC

## 05.发射机构主控
No. | Quantity | Comment | Designator | Footprint | Value | Manufacturer Part | Manufacturer | Supplier Part | Supplier
1 | 12 | 4.7uF | C14,C15,C16,C17,C18,C19,C20,C24,C119,C120,C121,C122 | C0603 | 4.7uF | JMK107AC6475KAHT | TAIYO YUDEN(太诱) | C651001 | LCSC
2 | 5 | 100nF | C51,C107,C108,C123,C124 | C0603 | 100nF | CC0603KRX7R9BB104 | YAGEO(国巨) | C14663 | LCSC
3 | 2 | 30pF | C52,C53 | C0603 | 30pF | 0603CG300F500NT | FH(风华) | C501847 | LCSC
4 | 5 | 100nf | C85,C143,C144,C145,C146 | C0603 | 100nf | CL10A105KB8NNNC | SAMSUNG(三星) |  | LCSC
5 | 2 | 20pF | C90,C91 | C0603 | 20pF | CL10C200JB8NNNC | SAMSUNG(三星) |  | LCSC
6 | 6 | 1uF | C98,C126,C127,C136,C159,C160 | C0603 | 1uF | GMK107BJ105KA-T | TAIYO YUDEN(太诱) | C92796 | LCSC
7 | 2 | 10uF | C114,C134 | C0603 | 10uF | CL10A106KP8NNNC | SAMSUNG(三星) | C19702 | LCSC
8 | 1 | 75pF | C125 | C0603 | 75pF | CC0603JRNPO9BN750 | YAGEO(国巨) | C282074 | LCSC
9 | 2 | 22uF | C132,C133 | C0603 | 22uF | CL10A226MQ8NRNC | SAMSUNG(三星) | C59461 | LCSC
10 | 1 | 470uF | C147 | CAP-TH_BD10.0-P5.00-D0.6-FD | 470uF | 25YXA470MEFC10X12.5 |  | C2973800 | LCSC
11 | 2 | WAFER-GH1.25-2PWB | CN1,CN11 | CONN-TH_2P-P1.25_XUNPU_WAFER-GH1.25-2PWB |  | WAFER-GH1.25-2PWB | XUNPU(讯普) | C3029377 | LCSC
12 | 1 | WAFER-GH1.25-3PWB | CN2 | CONN-TH_3P-P1.25_GH1.25 |  | WAFER-GH1.25-3PWB | XUNPU(讯普) | C3029378 | LCSC
13 | 1 | XT30PW-M30.G.Y | CN10 | CONN-TH_XT30PW-M |  | XT30PW-M30.G.Y | AMASS(艾迈斯) | C431092 | LCSC
14 | 6 | KT-0603W | LED1,LED2,LED14,LED15,LED16,LED18 | LED0603-R-RD_WHITE |  | KT-0603W | KENTO | C2290 | LCSC
15 | 1 | 2.4GHz | MK1 | WIRELM-SMD_L28.6-W15.3-P2.54_NRF24L01 | 2.4GHz | NF-04 | Ai-Thinker(安信可) | C90751 | LCSC
16 | 1 | 120Ω | R54 | R0603 | 120Ω | CR0603J120RP05Z | EVER OHMS(天二科技) | C245186 | LCSC
17 | 2 | 0Ω | R55,R56 | R0603 | 0Ω | AC0603FR-070RL | YAGEO(国巨) | C116699 | LCSC
18 | 3 | 10kΩ | R73,R88,R94 | R0603 | 10kΩ | 0603WAF1002T5E | UNI-ROYAL(厚声) | C25804 | LCSC
19 | 7 | 1kΩ | R74,R77,R79,R86,R89,R95,R96 | R0603 | 1kΩ | 0603WAF1001T5E | UNI-ROYAL(厚声) | C21190 | LCSC
20 | 1 | 75kΩ | R87 | R0603 | 75kΩ | CR0603JA0753G | LIZ(丽智电子) | C101388 | LCSC
21 | 2 | TS-1088R-02026 | SW4,SW7 | SW-SMD_L3.9-W3.0-P4.45 |  | TS-1088R-02026 | XUNPU(讯普) | C455280 | LCSC
22 | 1 | TJA1050T-JSM | U15 | SOIC-8_L4.9-W3.9-P1.27-LS6.0-BL |  | TJA1050T-JSM | JSMSEMI(杰盛微) | C21714366 | LCSC
23 | 1 | STM32F103C8T6 | U22 | LQFP-48_L7.0-W7.0-P0.50-LS9.0-BL |  | STM32F103C8T6 | ST(意法半导体) | C8734 | LCSC
24 | 1 | TB6612FNG,C,8,EL | U40 | SSOP-24_L8.3-W5.6-P0.65-LS7.6-BL |  | TB6612FNG,C,8,EL | TOSHIBA(东芝) | C141517 | LCSC
25 | 1 | TPS54302DDCR | U44 | SOT-23-6_L2.9-W1.6-P0.95-LS2.8-BL |  | TPS54302DDCR | TI(德州仪器) | C311983 | LCSC
26 | 2 | XC6210B332MR | U46,U60 | SOT-23-5_L2.9-W1.6-P0.95-LS2.8-BR |  | XC6210B332MR | TECH PUBLIC(台舟) | C3021084 | LCSC
27 | 1 | 10uH | U47 | IND-SMD_L4.5-W4.0 | 10uH | CY43-10UH | SHOU HAN(首韩) | C2929419 | LCSC
28 | 1 | HS96L03W2C03 | U63 | OLED-TH_L27.8-W27.2-P2.54_C9900033791 |  | HS96L03W2C03 | HS(汉昇) | C5248080 | LCSC
29 | 7 | WAFER-GH1.25-4PWB | U65,U66,U67,U68,U69,U70,U71 | CONN-SMD_4P-P1.25_XUNPU_WAFER-GH1.25-4PWB |  | WAFER-GH1.25-4PWB | XUNPU(讯普) | C3029379 | LCSC
30 | 1 | 8MHz | X3 | CRYSTAL-SMD_4P-L3.2-W2.5-BL | 8MHz | TAXM8M4RDBCCT2T | YJX(雅晶鑫) | C400090 | LCSC

## 06.foc控制板
No. | Quantity | Comment | Designator | Footprint | Value | Manufacturer Part | Manufacturer | Supplier Part | Supplier
1 | 2 | 10uf | C1,C152 | C0603 | 10uf | GMK107BJ105KA-T | TAIYO YUDEN(太诱) |  | LCSC
2 | 1 | 100nF | C2 | C0603 | 100nF | CL10B104KB8NNNC | SAMSUNG(三星) | C1591 | LCSC
3 | 1 | 1uF | C3 | C0603 | 1uF | CL10A105KB8NNNC | SAMSUNG(三星) | C15849 | LCSC
4 | 8 | 4.7uF | C16,C17,C19,C20,C21,C22,C23,C25 | C0603 | 4.7uF | JMK107AC6475KAHT | TAIYO YUDEN(太诱) | C651001 | LCSC
5 | 5 | 100nF | C26,C29,C51,C150,C151 | C0603 | 100nF | CC0603KRX7R9BB104 | YAGEO(国巨) | C14663 | LCSC
6 | 1 | 75pF | C31 | C0603 | 75pF | CC0603JRNPO9BN750 | YAGEO(国巨) | C282074 | LCSC
7 | 2 | 22uF | C44,C45 | C0603 | 22uF | CL10A226MQ8NRNC | SAMSUNG(三星) | C59461 | LCSC
8 | 1 | 10uF | C46 | C0603 | 10uF | CL10A106KP8NNNC | SAMSUNG(三星) | C19702 | LCSC
9 | 4 | 1uF | C49,C55,C166,C167 | C0603 | 1uF | GMK107BJ105KA-T | TAIYO YUDEN(太诱) | C92796 | LCSC
10 | 2 | 30pF | C52,C53 | C0603 | 30pF | 0603CG300F500NT | FH(风华) | C501847 | LCSC
11 | 5 | 100nf | C85,C143,C144,C145,C146 | C0603 | 100nf | CL10A105KB8NNNC | SAMSUNG(三星) |  | LCSC
12 | 2 | 20pF | C148,C149 | C0603 | 20pF | CL10C200JB8NNNC | SAMSUNG(三星) |  | LCSC
13 | 1 | 470nf | C153 | C0603 | 470nf | GMK107BJ105KA-T | TAIYO YUDEN(太诱) |  | LCSC
14 | 3 | 100nf | C154,C155,C156 | C0603 | 100nf | GMK107BJ105KA-T | TAIYO YUDEN(太诱) |  | LCSC
15 | 1 | WAFER-GH1.25-2PWB | CN11 | CONN-TH_2P-P1.25_XUNPU_WAFER-GH1.25-2PWB |  | WAFER-GH1.25-2PWB | XUNPU(讯普) | C3029377 | LCSC
16 | 5 | KT-0603W | LED3,LED4,LED5,LED8,LED9 | LED0603-R-RD_WHITE |  | KT-0603W | KENTO | C2290 | LCSC
17 | 1 | 1kΩ | R1 | R0603 | 1kΩ | RC0603FR-071KL | YAGEO(国巨) | C22548 | LCSC
18 | 2 | 4.7kΩ | R6,R7 | R0603 | 4.7kΩ | RC0603FR-074K7L | YAGEO(国巨) | C99782 | LCSC
19 | 1 | 18kΩ | R34 | R0603 | 18kΩ | 0603WAF1802T5E | UNI-ROYAL(厚声) | C25810 | LCSC
20 | 1 | 5.76kΩ | R35 | R0603 | 5.76kΩ | RCT035K76FLF | HKR(香港电阻) | C177466 | LCSC
21 | 1 | 220Ω | R36 | R0603 | 220Ω | 0603WAF2200T5E | UNI-ROYAL(厚声) | C22962 | LCSC
22 | 1 | 0Ω | R38 | R0603 | 0Ω | AC0603FR-070RL | YAGEO(国巨) | C116699 | LCSC
23 | 1 | 75kΩ | R39 | R0603 | 75kΩ | CR0603JA0753G | LIZ(丽智电子) | C101388 | LCSC
24 | 3 | 10kΩ | R40,R47,R58 | R0603 | 10kΩ | 0603WAF1002T5E | UNI-ROYAL(厚声) | C25804 | LCSC
25 | 6 | 1kΩ | R43,R57,R60,R79,R86,R87 | R0603 | 1kΩ | 0603WAF1001T5E | UNI-ROYAL(厚声) | C21190 | LCSC
26 | 1 | 120Ω | R54 | R0603 | 120Ω | CR0603J120RP05Z | EVER OHMS(天二科技) | C245186 | LCSC
27 | 2 | 10mΩ | R80,R81 | R1206 | 10mΩ | RLM12FTCMR010 | 大毅科技 | C188070 | LCSC
28 | 2 | TS-1088R-02026 | SW1,SW2 | SW-SMD_L3.9-W3.0-P4.45 |  | TS-1088R-02026 | XUNPU(讯普) | C455280 | LCSC
29 | 1 | ME432AXG | U1 | SOT-23-3_L2.9-W1.3-P1.90-LS2.4-BR-CW |  | ME432AXG | MICRONE(南京微盟) | C487903 | LCSC
30 | 1 | AS5600 | U3 | SOIC-8_L4.9-W3.9-P1.27-LS6.0-BL |  | AS5600 |  | C9900021040 | LCSC
31 | 2 | INA240A2PWR | U6,U7 | TSSOP-8_L4.4-W3.0-P0.65-LS6.4-BL |  | INA240A2PWR | TI(德州仪器) | C129949 | LCSC
32 | 1 | TPS54302DDCR | U8 | SOT-23-6_L2.9-W1.6-P0.95-LS2.8-BL |  | TPS54302DDCR | TI(德州仪器) | C311983 | LCSC
33 | 1 | TJA1050T-JSM | U15 | SOIC-8_L4.9-W3.9-P1.27-LS6.0-BL |  | TJA1050T-JSM | JSMSEMI(杰盛微) | C21714366 | LCSC
34 | 1 | 10uH | U22 | IND-SMD_L4.5-W4.0 | 10uH | CY43-10UH | SHOU HAN(首韩) | C2929419 | LCSC
35 | 1 | STM32F103C8T6 | U23 | LQFP-48_L7.0-W7.0-P0.50-LS9.0-BL |  | STM32F103C8T6 | ST(意法半导体) | C8734 | LCSC
36 | 2 | WAFER-GH1.25-4PWB | U58,U59 | CONN-SMD_4P-P1.25_XUNPU_WAFER-GH1.25-4PWB |  | WAFER-GH1.25-4PWB | XUNPU(讯普) | C3029379 | LCSC
37 | 1 | DRV8313PWPR | U62 | HTSSOP-28_L9.8-W4.5-P0.65-LS6.6-BL-EP |  | DRV8313PWPR | TI(德州仪器) | C92482 | LCSC
38 | 1 | XC6210B332MR | U70 | SOT-23-5_L2.9-W1.6-P0.95-LS2.8-BR |  | XC6210B332MR | TECH PUBLIC(台舟) | C3021084 | LCSC
39 | 1 | 8MHz | X3 | CRYSTAL-SMD_4P-L3.2-W2.5-BL | 8MHz | TAXM8M4RDBCCT2T | YJX(雅晶鑫) | C400090 | LCSC

## 07.装甲板传感器
No. | Quantity | Comment | Designator | Footprint | Value | Manufacturer Part | Manufacturer | Supplier Part | Supplier
1 | 12 | WS2812B-V5/W | LED1,LED2,LED3,LED4,LED5,LED6,LED7,LED8,LED9,LED10,LED11,LED12 | LED-SMD_4P-L5.0-W5.0-TL-1 |  | WS2812B-V5/W | worldsemi | C2874885 | LCSC
2 | 1 | KT-0603R | LED13 | LED0603-RD |  | KT-0603R | KENTO | C2286 | LCSC
3 | 4 | 10kΩ | R3,R5,R6,R7 | R0603 | 10kΩ | 0603WAF1002T5E | UNI-ROYAL(厚声) | C25804 | LCSC
4 | 1 | 1kΩ | R4 | R0603 | 1kΩ | 0603WAF1002T5E | UNI-ROYAL(厚声) |  | LCSC
5 | 4 | TC-5610-Y | SW1,SW2,SW3,SW4 | SW-TH_TC-5610-Y |  | TC-5610-Y | Yuandi(元迪) | C504855 | LCSC
6 | 1 | WAFER-GH1.25-4PWB | U68 | CONN-SMD_4P-P1.25_XUNPU_WAFER-GH1.25-4PWB |  | WAFER-GH1.25-4PWB | XUNPU(讯普) | C3029379 | LCSC

## 08.分电板
No. | Quantity | Comment | Designator | Footprint | Value | Manufacturer Part | Manufacturer | Supplier Part | Supplier
1 | 1 | KT-0603W | LED14 | LED0603-R-RD_WHITE |  | KT-0603W | KENTO | C2290 | LCSC
2 | 1 | 1kΩ | R86 | R0603 | 1kΩ | 0603WAF1001T5E | UNI-ROYAL(厚声) | C21190 | LCSC
3 | 1 | SS-12D10L5 | SW8 | SW-TH_SS-12D10L5 |  | SS-12D10L5 | XKB Connectivity(中国星坤) | C319012 | LCSC
4 | 1 | XT60 | U5 | CONN-TH_XT60 |  | XT60 | AMASS(艾迈斯) | C98733 | LCSC
5 | 4 | XT30U-F | U7,U8,U9,U10 | CONN-TH_XT30U-F |  | XT30U-F | AMASS(艾迈斯) | C99102 | LCSC
6 | 4 | ZX-MX1.25-4PLT | U54,U55,U56,U57 | CONN-SMD_4P-P1.25_MEGASTAR_ZX-MX1.25-4PLT |  | ZX-MX1.25-4PLT | Megastar(兆星) | C7430475 | LCSC
7 | 1 | KF128-2.54-4P | U58 | CONN-TH_4P-P2.54_KF128-2.54-4P |  | KF128-2.54-4P | KEFA(科发) | C474922 | LCSC

## 09.十轴传感器
No. | Quantity | Comment | Designator | Footprint | Value | Manufacturer Part | Manufacturer | Supplier Part | Supplier
1 | 3 | 1uF | C126,C127,C157 | C0603 | 1uF | GMK107BJ105KA-T | TAIYO YUDEN(太诱) | C92796 | LCSC
2 | 1 | 4.7uf | C153 | C0603 | 4.7uf | CL10A105KB8NNNC | SAMSUNG(三星) |  | LCSC
3 | 4 | 100nf | C154,C155,C160,C161 | C0603 | 100nf | CL10A105KB8NNNC | SAMSUNG(三星) |  | LCSC
4 | 1 | 100nf | C156 | C0603 | 100nf | GMK107BJ105KA-T | TAIYO YUDEN(太诱) |  | LCSC
5 | 1 | KT-0603W | LED15 | LED0603-R-RD_WHITE |  | KT-0603W | KENTO | C2290 | LCSC
6 | 1 | 1kΩ | R89 | R0603 | 1kΩ | 0603WAF1001T5E | UNI-ROYAL(厚声) | C21190 | LCSC
7 | 4 | 4.7K | R103,R104,R109,R110 | R0603 | 4.7K | 0603WAF1001T5E | UNI-ROYAL(厚声) |  | LCSC
8 | 4 | 10k | R105,R106,R107,R108 | R0603 | 10k | 0603WAF1001T5E | UNI-ROYAL(厚声) |  | LCSC
9 | 1 | XC6210B332MR | U46 | SOT-23-5_L2.9-W1.6-P0.95-LS2.8-BR |  | XC6210B332MR | TECH PUBLIC(台舟) | C3021084 | LCSC
10 | 1 | IST8310 | U50 | LGA-16_L3.0-W3.0-P0.50-BL_SQ |  | IST8310 | iSentek(爱盛科技) | C2683055 | LCSC
11 | 1 | BMP280 | U52 | LGA-8_L2.5-W2.0-P0.65_AMP6127 |  | BMP280 | Bosch(博世) | C83291 | LCSC
12 | 1 | BMI088 | U56 | LGA-16_L4.5-W3.0-P0.50-BL |  | BMI088 | Bosch(博世) | C194919 | LCSC
13 | 1 | ZX-PZ2.54-1-4PZZ | U60 | HDR-TH_4P-P2.54-V-M |  | ZX-PZ2.54-1-4PZZ | Megastar(兆星) | C7501262 | LCSC

## 10.发射灯条
No. | Quantity | Comment | Designator | Footprint | Value | Manufacturer Part | Manufacturer | Supplier Part | Supplier
1 | 9 | WS2812B-V5/W | LED1,LED2,LED3,LED7,LED8,LED9,LED10,LED11,LED12 | LED-SMD_4P-L5.0-W5.0-TL-1 |  | WS2812B-V5/W | worldsemi | C2874885 | LCSC